## USBTTL
Comment | Designator | Footprint
12MHz | Y1 | Crystal_HC49-U_Vertical
USB_Type_A_903-331A1011D10100 | USB1 | USB-A_female
CH340G | U1 | SOIC-16_3.9x9.9mm_P1.27mm
Conn_01x04 | J1 | PinHeader_1x04_P2.54mm_Vertical
22pF | C4,C3 | C_0603_1608Metric
0.1uF | C2,C1 | C_0603_1608Metric