## JLC Formatted
Comment | Designator | Footprint | JLCPCB Part #（optional）
TestPoint | 5V1, GND1, MCU_5V1, USB_VBUS1 | TestPoint_Loop_D2.60mm_Drill0.9mm_Beaded
Anderson_Horizontal | A1, A2, A3, A4, A5 | anderson_horizontal
Buzzer | B1 | Buzzer
XT60_F | Batt1 | AMASS_XT60-M_1x02_P7.20mm_Vertical
10u | C1, C2 | CP_Radial_D5.0mm_P2.00mm
100nF | C8, C9, C10, C11, C16 | C_0603_1608Metric
1uF | C12, C15, C17, C18, C19 | C_0603_1608Metric
18pF | C13, C14 | C_0603_1608Metric
5v_converter | Converter1 | 5v_converter
4_digit_7_segment_display | D3 | LED-SEG-TH_12P-L30.0-W13.7-P2.54-S10.16-BL
RED | D4, D7, D8, D9 | LED_0805_2012Metric
YELLOW | D5 | LED_0805_2012Metric
GREEN | D6 | LED_0805_2012Metric
Fuseholder | F1 | Fuse Holder SMD
Conn_01x02 | J1 | PinHeader_1x02_P2.54mm_Vertical
Conn_01x04 | J2 | PinHeader_1x04_P2.54mm_Vertical
USB_B | J3 | USB_B_OST_USB-B1HSxx_Horizontal
AVR-ISP-6 | J4 | PinHeader_2x03_P2.54mm_Vertical
JST-XH_4-pin | Jst1 | JST_XH_B4B-XH-A_1x04_P2.50mm_Vertical
s8050_JSMSEMI | Q1 | s8050 JSMSEMI
BSS84 | Q2, Q3, Q4 | SOT-23
2N7002 | Q5, Q6, Q7 | SOT-23
MMBT3906 | Q8, Q9, Q10, Q11 | SOT-23
30000 | R1, R3, R5 | R_0603_1608Metric
10000 | R2, R4, R6 | R_0603_1608Metric
200 | R7, R8, R9, R10, R11, R12, R13, R14 | R_0603_1608Metric
3300 | R15 | R_0603_1608Metric
1000 | R16 | R_0603_1608Metric
22 | R17, R18 | R_0603_1608Metric
10k | R21, R36, R37, R38, R39 | R_0402_1005Metric
100k | R22, R23, R24 | R_0603_1608Metric
10k | R25 | R_0603_1608Metric
330 | R26, R27, R28, R29, R30, R31 | R_0603_1608Metric
1k | R32, R33, R34, R35 | R_0603_1608Metric
Hole_R1.62mm | REF**, REF**, REF**, REF** | Hole_R1.62mm
D-SWITCH_MR5-111-C5N-BB | Sw1 | Rocker Switch
SW_SPDT | SW2 | DEALON SS-12D01-G3
SW_MEC_5E | SW3 | SW_PUSH_6mm
RESET | SW4 | SW_PUSH_6mm
ATmega32U4-M | U4 | QFN-44-1EP_7x7mm_P0.5mm_EP5.2x5.2mm
LM66100DCK | U5, U6 | SOT-363_SC-70-6
USBLC6-2SC6 | U7 | SOT-23-6
USB | USB1, USB2, USB3 | USB-A_female
16MHz | Y2 | Crystal_SMD_5032-2Pin_5.0x3.2mm